## Data
DIFF RATIO AND ROAD SPEED CALCULATOR
Select from the drop down boxes on the left, and results are displayed on the right.
| TRANSMISSION FINAL GEAR RATIO |  |  |  | DIFF RATIO | SPEED KM/H
| 1 |  |  |  | 2.64 | 64.8511
| TYRE SPECS |  |  |  | 2.85 | 60.0726
| 255/70R22.5 |  |  |  | 3.08 | 55.5866
| ENGINE RPM |  |  |  | 3.25 | 52.679
| 1000 |  |  |  | 3.36 | 50.9544
[5 empty] | 3.55 | 48.2273
[5 empty] | 3.58 | 47.8231
[5 empty] | 3.7 | 46.2721
[5 empty] | 3.9 | 43.8992
[5 empty] | 4.11 | 41.6562
[5 empty] | 4.33 | 39.5397
[5 empty] | 4.56 | 37.5454
[5 empty] | 4.63 | 36.9777
[5 empty] | 4.88 | 35.0834
[5 empty] | 5.25 | 32.6108
[5 empty] | 5.29 | 32.3642
[5 empty] | 5.38 | 31.8228
[5 empty] | 5.43 | 31.5298
[5 empty] | 5.57 | 30.7373
[5 empty] | 5.83 | 29.3665
[5 empty] | 6.14 | 27.8838
[5 empty] | 6.17 | 27.7483
[5 empty] | 6.5 | 26.3395
[5 empty] | 7.17 | 23.8782
CUSTOM
[5 empty] | 5.7 | 30.0363
RATIO | TYRE SPECS |  |  | RPM
0.6 | 11R24.5 | 476 | 564 | 1000
0.61 | 11R22.5 | 498 |  | 1100
0.62 | 275/80R24.5 | 501 |  | 1200
0.63 | 275/80R22.5 | 516 |  | 1300
0.64 | 265/70R19.5 | 610 |  | 1400
0.65 | 255/70R22.5 | 564 |  | 1500
0.66 |  |  |  | 1600
0.67 |  |  |  | 1700
0.68 |  |  |  | 1800
0.69 |  |  |  | 1900
0.7 |  |  |  | 2000
0.71 |  |  |  | 2100
0.72 |  |  |  | 2200
0.73 |  |  |  | 2300
0.74 |  |  |  | 2400
0.75 |  |  |  | 2500
0.76 |  |  |  | 2600
0.77 |  |  |  | 2700
0.78 |  |  |  | 2800
0.79 |  |  |  | 2900
0.8 |  |  |  | 3000
0.81 |  |  |  | 3100
0.82 |  |  |  | 3200
0.83 |  |  |  | 3300
0.84 |  |  |  | 3400
0.85 |  |  |  | 3500
0.86 |  |  |  | 3600
0.87 |  |  |  | 3700
0.88 |  |  |  | 3800
0.89 |  |  |  | 3900
0.9 |  |  |  | 4000
0.91
0.92
0.93
0.94
0.95
0.96
0.97
0.98
0.99
1